## Sheet1
オリフィス直径の計算書 出力例
[22 empty] | 条件 |  | 開発面積 |  |  | ｍ2
雨 水 放 流 管 施 設 設 計 手 順 書
[24 empty] | 調整池容量 |  |  | ｍ3
【入力手順】 | [23 empty] | HWLからｵﾘﾌｨｽ |  |  | ｍ
| 【入力データ】 | [22 empty] | 中心までの水深
１）開発地入力 |  | 名 称 |  | 数 量 |  |  |  | 単 位
↓ | [9 empty] | オリフィス直径の計算書 |  | １． | 調整池必要容量
２）開発者名入力 |  | 開発地 | [5 empty] | ― | [5 empty] | 必要容量 Ｖ＝ | 500 | (ｍ3/ha) |  | × | 0 |  | (ha) | ＝ | 0 | (ｍ3)
↓
３）開発者住所入力 |  | 開発者 | [5 empty] | ― |  |  |  | ２． | 調整池の設計
↓ | [12 empty] | ・自然流下方式
４）開発面積入力 |  | 開発者住所 | [5 empty] | ― |  |  |  |  | 調整池から放流が無理なく自然流下するように配慮します。
↓ | [12 empty] | ・ポンプピット方式
５）HWLからｵﾘﾌｨｽ中心までの水深入力 |  | 開発面積 | [5 empty] | ｍ2 |  |  |  |  | 地下等に調整池を設置し、ポンプ等により排水します。
↓
６）印 刷 |  | 単位対策量 |  |  | 500 |  |  | ｍ3/ha | ←・・・基準値 |  |  | ３． | 放流量の算出
|  | 許容放流量 |  |  | 0.032 |  | ｍ3/sec/ha |  | ←・・・基準値 |  |  |  |  | 許容放流量は |  |  | 0.032 |  | (ｍ3/sec/ha)とします。
|  | HWLからｵﾘﾌｨｽ中心までの水深 | [5 empty] | ｍ |  |  |  |  | 開発地における放流量
[13 empty] | Ｑ＝ | 0.032 | (ｍ3/sec/ha)× |  |  | 0 |  | (ha)＝ |  | 0 |  | (ｍ3/sec)
[6 empty] | ※開発面積は整数でｵﾘﾌｨｽの水深は少数点以下2位までとする。 |  |  |  |  | 開 発 地
| 【検討結果】 | [10 empty] | ４． | 放流断面（オリフィス断面）の決定
|  | 円形ｵﾘﾌｨｽ直径 |  | #DIV/0! | [6 empty] | 開 発 者 |  | Ａ＝ | Ｑ/｛Ｃ√(２ｇｈ)｝ |  |  |  | ※ |  | Ａ： | 放流断面積(ｍ2)
[20 empty] | Ｃ： | 流出係数 |  | 0.6 | (＝定数)
|  | ※計算で50ｍｍ以下になった場合は、一律50ｍｍにしてください。 | [8 empty] | 開発者住所 | [8 empty] | Ｑ： | 許容放流量(ｍ3/sec)
[20 empty] | ｇ： | 重力加速度9.8(＝定数)
|  | 以上より | [8 empty] | 開 発 面 積 | [8 empty] | ｈ： | HWLからオリフィスの中心までの水深(ｍ)
|  |  | ｍｍとする。 | [9 empty] | Ａ＝ | 0 | （ｍ3/sec）/｛ |  |  | 0.6 | × | √(2×9.8× |  |  | 0 | )｝＝ | #DIV/0! | (ｍ2)
（要手入力）
[13 empty] | 円形オリフィスの直径 |  |  |  | Ｄ＝ | √(４Ａ/π)
[17 empty] | Ｄ＝ | √(４× |  | #DIV/0! |  | (ｍ2)/π) ＝ |  |  | #DIV/0! | (ｍ)
[17 empty] | これよりオリフィスの直径を | [6 empty] | #DIV/0! | ｍｍ以下とします。
※計算で50ｍｍ以下になった場合は、一律50ｍｍにしてください。
[18 empty] | オリフィス直径 |  |  |  |  | #DIV/0! |  | mm以下
[21 empty] | 以上より |  | 50 |  | mmとする。
㎡
ｍ
ｍ
基