## 地盤条件の設定（浸透）（1m<規格≦10m）
①地盤条件
地盤条件
| 項目 | [10 empty] | 種類 |  |  |  | 備考
| 飽和透水係数：k0 | [10 empty] | 砂質土or粘性土 |  |  |  | 規定値
②必要浸透強度の基準
必要浸透強度の基準
| 項目 | [10 empty] | 諸元値 | 単位 |  |  | 備考
| 必要浸透強度の基準：Qa | [10 empty] | 18.9 | mm/hr |  |  | 規定値
③施設条件の設定
施設条件
| 項目 | [10 empty] | 諸元値 | 単位 |  |  | 備考
| 対象面積：A | [11 empty] | ㎡ |  |  | 入力値
| 浸透マス |  |  |  | 個数：n1 | [7 empty] | 個 |  |  | 入力値
[5 empty] | 直径：R1 | [7 empty] | m |  |  | 入力値
[5 empty] | 施設幅：W1 | [7 empty] | m |  |  | 入力値
[5 empty] | 施設水頭：H1 | [7 empty] | m |  |  | 入力値
[5 empty] | 比浸透量：k1 | [6 empty] | 0.362 | ㎡ |  |  | 算出値
[5 empty] | 影響係数：α1 | [6 empty] | 0.81 |  |  |  | 規定値
[5 empty] | 空隙率：γ1 | [6 empty] | 0.3 |  |  |  | 規定値
[5 empty] | 安全率：α1 | [6 empty] | 0.8 |  |  |  | 規定値
[5 empty] | 浸透量：Q11 | [6 empty] | 0.029557 | m3/hr |  |  | 算出値
[5 empty] | 貯留量：Q12 | [6 empty] | 0 | m3 |  |  | 算出値
[5 empty] | 浸透貯留量：q1 | [6 empty] | 0 | m3 |  |  | 算出値
[5 empty] | 浸透強度：Fc1 | [6 empty] | #DIV/0! |  |  |  | 算出値
[5 empty] | 貯留強度：Fs1 | [6 empty] | #DIV/0! |  |  |  | 算出値
[5 empty] | 浸透貯留強度： | [6 empty] | #DIV/0! |  |  |  | 算出値
| 浸透トレンチ |  |  |  | 延長：L2 | [7 empty] | m |  |  | 入力値
[5 empty] | 直径：R2 | [7 empty] | m |  |  | 入力値
[5 empty] | 施設幅：W2 | [7 empty] | m |  |  | 入力値
[5 empty] | 施設水頭：H2 | [7 empty] | m |  |  | 入力値
[5 empty] | 比浸透量：k2 | [6 empty] | 0.362 | ㎡ |  |  | 算出値
[5 empty] | 影響係数：α2 | [6 empty] | 0.81 |  |  |  | 規定値
[5 empty] | 空隙率：γ2 | [6 empty] | 0.35 |  |  |  | 規定値
[5 empty] | 安全率：α2 | [6 empty] | 1.0 |  |  |  | 規定値
[5 empty] | 浸透量：Q21 | [6 empty] | 0.036946 | m3/hr |  |  | 算出値
[5 empty] | 貯留量：Q22 | [6 empty] | 0 | m3 |  |  | 算出値
[5 empty] | 浸透貯留量：q2 | [6 empty] | 0 | m3 |  |  | 算出値
[5 empty] | 浸透強度：Fc2 | [6 empty] | #DIV/0! |  |  |  | 算出値
[5 empty] | 貯留強度：Fs2 | [6 empty] | #DIV/0! |  |  |  | 算出値
[5 empty] | 浸透貯留強度： | [6 empty] | #DIV/0! | ㎥ |  |  | 算出値
| 合計浸透貯留量：q | [10 empty] | 0 | m3 |  |  | 算出値
| 合計浸透強度：Q | [10 empty] | #DIV/0! | mm/hr |  |  | 算出値
④浸透施設の浸透強度の検証
浸透施設の浸透強度の検証
|  |  |  | 浸透強度 Q(mm/hr) | [7 empty] | 必要浸透強度 Qa(mm/hr) |  | 判定
|  |  |  | #DIV/0! | [5 empty] | ≧ |  | 18.9 |  | #DIV/0!
・浸透強度Q＞必要浸透強度Qa
【浸透ます】
・浸透量 |  |  | Q11 | = | k0 | × | k1 | × | α1
・Q11:浸透量(㎥/hr)
・k0：飽和透水係数(m/hr)
・k1：比浸透量(㎡)
・α1：影響係数 0.81 一般値
・比浸透量 |  |  | k1 | = | aH12+bH1+c
・k1：比浸透量(㎡)
・H1：施設水頭(m)
・a,b,c：係数
・係数 |  | a | = | 0.120W+0.985 |  |  |  |  | b | = | 7.837W+0.82 |  | c | = | 2.858W-0.283
・W：施設幅(m)
・貯留量 |  |  | Q12 | = | (W1×W1×H1-π(R1/2)2)×γ1+π(R1/2)2
・Q12：貯留量(㎥)
・W1：施設幅(m)
・H1：施設水頭(m)
・π：円周率 3.14
・R1：直径
・浸透貯留量 |  |  |  | q1 | = | (Q11+Q12) |  |  | × | n1
・q1：浸透貯留量(㎥)
・Q11:浸透量(㎥/hr)
・Q12：貯留量(㎥)
・n1：個数
：算出値
：入力値
：規定値